## Hoja1
AZUL= PUEDES EDITARLO | [5 empty] | NEGRO = DATOS FIJOS, NO LOS EDITES
MEDIDA DE LA ZAPATA
DATOS
| MEDIDA DADO |  | 0.45 | M |  | B= | 3.5355
| CAPACIDAD DE CARGA DEL SUELO |  | 8 | TONELADAS |  |  | MEDIDA DE LARGO Y ANCHO DE MI ZAPATA |  |  |  | 3.5355 | CM
| CARGA A SOPORTAR |  | 100 | TONELADAS
| F´C (CONCRETO) |  | 200 | KG/CM2
| U |  | 1.5
CARGA DE LA ZAPATA
DATOS
| MEDIDA DE LA ZAPATA |  | 3.5355 | CM |  | L= | 1.5428 | CM
| MEDIDA DEL DADO |  | 0.45 | M |  | W= | 8 | TONELADAS POR METRO CUADRADO
| CARGA A SOPORTAR |  | 100 | TONELADAS
PENETRACIÓN
DATOS
| H PROPUESTA |  | 45 | CM |  | PENETRACIÓN= | 150000 |  | 13.7235 | < | 14.1421
| RECUBRIMIENTO |  | 5 | CM |  |  | 10930.15 |  | CORRECTO
| VARILLA PROPUESTA (DOÁMETRO) |  | 1.5 | CM
| PERALTE EFECTIVO |  | 38.5 | CM
| Φ |  | 0.85
| BASE DE DADO |  | 45 | CM
| U |  | 1.5
|  | RESPUESTAS | MEDIDAS ZAPATA |  | CARGA DE LA ZAPATA
|  |  | BXB | 3.5355 | 8
|  |  | H | 45